## Атмосфера и скорость
Высота |  | Температура Давление |  |  |  | Плотность воздуха |  | Скорость звука |  | Воздушная скорость
H м | H Ft | Т °C | P ГПа | P мм | P дюйм | СИ ρ кг / м3 | ρ кг с2 / м4 | Звук м / с | Звук км / ч | Vпр км / ч | Vи км / ч | Mах
0 | 0 | 15 | 1013.08 | 760 | 29.9213 | 1.225 | 0.125 | 340 | 1224 | 500 | 500 | 0.4085
500 | 1640.4199 | 12 | 954.428 | 716 | 28.189 | 1.168 | 0.11918 | 338 | 1216.8 | 500 | 500 | 0.41091
1000 | 3280.8399 | 9 | 898.442 | 674 | 26.5354 | 1.111 | 0.11337 | 336 | 1209.6 | 500 | 498.7749 | 0.41235
1500 | 4921.2598 | 5 | 846.455 | 635 | 25 | 1.058 | 0.10796 | 334 | 1202.4 | 500 | 511.1152 | 0.42508
2000 | 6561.6798 | 2 | 794.468 | 596 | 23.4646 | 1.006 | 0.10265 | 332 | 1195.2 | 500 | 524.1585 | 0.43855
2500 | 8202.0997 | -1 | 746.48 | 560 | 22.0472 | 0.958 | 0.097755 | 330 | 1188 | 500 | 537.1294 | 0.45213
3000 | 9842.5197 | -4 | 699.825 | 525 | 20.6693 | 0.909 | 0.092755 | 328 | 1180.8 | 500 | 551.4164 | 0.46699
3500 | 11482.9396 | -8 | 657.169 | 493 | 19.4094 | 0.863 | 0.088061 | 326 | 1173.6 | 500 | 565.9216 | 0.48221
4000 | 13123.3596 | -11 | 615.846 | 462 | 18.189 | 0.819 | 0.083571 | 324 | 1166.4 | 500 | 580.9245 | 0.49805
4500 | 14763.7795 | -14 | 577.189 | 433 | 17.0472 | 0.777 | 0.079286 | 322 | 1159.2 | 500 | 596.4186 | 0.51451
5000 | 16404.1995 | -17 | 539.865 | 405 | 15.9449 | 0.736 | 0.075102 | 320 | 1152 | 500 | 612.8056 | 0.53195
5500 | 18044.6194 | -20 | 506.54 | 380 | 14.9606 | 0.697 | 0.071122 | 318 | 1144.8 | 500 | 629.7168 | 0.55007
6000 | 19685.0394 | -24 | 471.882 | 354 | 13.937 | 0.66 | 0.067347 | 316 | 1137.6 | 500 | 647.1272 | 0.56885
6500 | 21325.4593 | -27 | 441.223 | 331 | 13.0315 | 0.624 | 0.063673 | 314 | 1130.4 | 500 | 665.5326 | 0.58876
7000 | 22965.8793 | -30 | 410.564 | 308 | 12.126 | 0.59 | 0.060204 | 312 | 1123.2 | 500 | 684.4404 | 0.60937
7500 | 24606.2992 | -33 | 383.904 | 288 | 11.3386 | 0.557 | 0.056837 | 310 | 1116 | 500 | 704.4239 | 0.6312
8000 | 26246.7192 | -37 | 355.911 | 267 | 10.5118 | 0.526 | 0.053673 | 308 | 1108.8 | 500 | 724.8844 | 0.65376
8500 | 27887.1391 | -40 | 331.917 | 249 | 9.8031 | 0.496 | 0.050612 | 306 | 1101.6 | 500 | 746.4845 | 0.67764
9000 | 29527.5591 | -43 | 306.59 | 230 | 9.0551 | 0.467 | 0.047653 | 304 | 1094.4 | 500 | 769.3133 | 0.70295
9500 | 31167.979 | -47 | 285.262 | 214 | 8.4252 | 0.44 | 0.044898 | 302 | 1087.2 | 500 | 792.5658 | 0.729
10000 | 32808.399 | -50 | 263.934 | 198 | 7.7953 | 0.414 | 0.042245 | 300 | 1080 | 500 | 817.0742 | 0.75655
10500 | 34448.8189 | -52 | 245.272 | 184 | 7.2441 | 0.389 | 0.039694 | 298 | 1072.8 | 500 | 842.921 | 0.78572
11000 | 36089.2388 | -53 | 226.61 | 170 | 6.6929 | 0.364 | 0.037143 | 297 | 1069.2 | 500 | 871.3868 | 0.81499
11500 | 37729.6588 | -55 | 210.614 | 158 | 6.2205 | 0.339 | 0.034592 | 296 | 1065.6 | 500 | 902.9461 | 0.84736
12000 | 39370.0787 | -56 | 193.285 | 145 | 5.7087 | 0.312 | 0.031837 | 295 | 1062 | 500 | 941.2053 | 0.88626
12500 | 41010.4987 | -56 | 179.955 | 135 | 5.315 | 0.294 | 0.03 | 295 | 1062 | 500 | 969.5897 | 0.91298
13000 | 42650.9186 | -56 | 166.625 | 125 | 4.9213 | 0.276 | 0.028163 | 295 | 1062 | 500 | 1000.7074 | 0.94229
13500 | 44291.3386 | -56 | 153.295 | 115 | 4.5276 | 0.258 | 0.026327 | 295 | 1062 | 500 | 1035.0273 | 0.9746
14000 | 45931.7585 | -56 | 141.298 | 106 | 4.1732 | 0.24 | 0.02449 | 295 | 1062 | 500 | 1073.1391 | 1.0105
14500 | 47572.1785 | -56 | 131.967 | 99 | 3.8976 | 0.222 | 0.022653 | 295 | 1062 | 500 | 1115.7969 | 1.0507
15000 | 49212.5984 | -56 | 122.636 | 92 | 3.622 | 0.204 | 0.020816 | 295 | 1062 | 500 | 1163.9828 | 1.096
15500 | 50853.0184 | -56 | 113.305 | 85 | 3.3465 | 0.186 | 0.01898 | 295 | 1062 | 500 | 1219.0041 | 1.1478
16000 | 52493.4383 | -56 | 102.641 | 77 | 3.0315 | 0.166 | 0.016939 | 295 | 1062 | 500 | 1290.3502 | 1.215
16500 | 54133.8583 | -56 | 95.976 | 72 | 2.8346 | 0.156 | 0.015918 | 295 | 1062 | 500 | 1331.0653 | 1.2534
17000 | 55774.2782 | -56 | 89.311 | 67 | 2.6378 | 0.146 | 0.014898 | 295 | 1062 | 500 | 1375.8948 | 1.2956
17500 | 57414.6982 | -56 | 82.646 | 62 | 2.4409 | 0.136 | 0.013878 | 295 | 1062 | 500 | 1425.582 | 1.3424
18000 | 59055.1181 | -56 | 74.648 | 56 | 2.2047 | 0.126 | 0.012857 | 295 | 1062 | 500 | 1481.0727 | 1.3946
18500 | 60695.5381 | -56 | 69.316 | 52 | 2.0472 | 0.116 | 0.011837 | 295 | 1062 | 500 | 1543.5925 | 1.4535
19000 | 62335.958 | -56 | 65.317 | 49 | 1.9291 | 0.106 | 0.010816 | 295 | 1062 | 500 | 1614.7627 | 1.5205
19500 | 63976.378 | -56 | 59.985 | 45 | 1.7717 | 0.096 | 0.0097959 | 295 | 1062 | 500 | 1696.782 | 1.5977
20000 | 65616.7979 | -56 | 54.653 | 41 | 1.6142 | 0.089 | 0.0090816 | 295 | 1062 | 500 | 1762.2465 | 1.6594

## Загрузка и Центровка
ЗАГРУЗКА И ЦЕНТРОВКА
Расчетное время полёта |  |  | час | мин | Параметры САХ крыла | М | Ft
|  |  | 4.2824 | 256.9412 | Длина САХ | 5.28 | 17.3228
Средняя путевая скорость |  |  | км / ч | kts / h | Параметры САХ крыла | М | Ft
Расчитывается в соответствии с планом полёта |  |  | 765 | 413.5135 | Длина от нул. точ. до перед. кромки САХ | 23.4 | 76.7717
Дальность полёта |  |  | Км | Nm | Нулевая точка
Расчитывается в соответствии с планом полёта |  |  | 3276 | 1770.8108
Средний расход топлива |  |  | Кг / ч | Lb / h
Выбирается из РЛЭ в зависимости от высоты полёта |  |  | 4450 | 9888.8889
Расстояние до запасного аэродрома |  |  | Км | Nm
Расчитывается в соответствии с планом полёта |  |  | 500 | 270.2703
Расчётное количество топлива для полёта |  |  | Кг | Lb
|  |  | 22917.7908 | 50928.4241
Количество топлива на борту ВС |  |  | Кг | Lb
Расчитывается после пункта <Загрузка топлива> |  |  | 23000 | 51111.1111
Масса пустого снаряженного ВС |  |  | Кг | Lb | Параметры элемента загрузки | М | Ft
Значение выбирается из РЛЭ |  |  | 55000 | 122222.2222 | Длина от нул. точ. до ЦТ элемента | 25.95 | 85.1378
Экипаж |  |  | Человек |  | Параметры элемента загрузки | М | Ft
Средний вес экипажа | 80 | кг | 3 |  | Длина от нул. точ. до ЦТ элемента | 3 | 9.8425
Багаж экипажа | 10 | кг | 3 |  | Длина от нул. точ. до ЦТ элемента | 3 | 9.8425
Бизнес класс |  |  | Человек |  | Параметры элемента загрузки | М | Ft
Средний вес пассажира | 80 | кг |  |  | Длина от нул. точ. до ЦТ элемента |  | 0
Вес бесплатной ручной клади | 5 | кг |  |  | Длина от нул. точ. до ЦТ элемента |  | 0
Экономический класс Салон № 1 |  |  | Человек |  | Параметры элемента загрузки | М | Ft
Средний вес пассажира | 80 | кг | 60 |  | Длина от нул. точ. до ЦТ элемента | 12 | 39.3701
Вес бесплатной ручной клади | 5 | кг | 60 |  | Длина от нул. точ. до ЦТ элемента | 12 | 39.3701
Экономический класс Салон № 2 |  |  | Человек |  | Параметры элемента загрузки | М | Ft
Средний вес пассажира | 80 | кг | 110 |  | Длина от нул. точ. до ЦТ элемента | 25 | 82.021
Вес бесплатной ручной клади | 5 | кг | 110 |  | Длина от нул. точ. до ЦТ элемента | 25 | 82.021
Продуктовый отсек |  |  | Кг | Lb | Параметры элемента загрузки | М | Ft
|  |  | 400 | 888.8889 | Длина от нул. точ. до ЦТ элемента | 5 | 16.4042
Грузовые отсеки |  |  | Кг | Lb | Параметры элемента загрузки | М | Ft
Грузовой отсек № 1 |  |  | 800 | 1777.7778 | Длина от нул. точ. до ЦТ элемента | 13 | 42.6509
Грузовой отсек № 2 |  |  | 600 | 1333.3333 | Длина от нул. точ. до ЦТ элемента | 30 | 98.4252
Грузовой отсек № 3 |  |  |  | 0 | Длина от нул. точ. до ЦТ элемента |  | 0
Грузовой отсек № 4 |  |  |  | 0 | Длина от нул. точ. до ЦТ элемента |  | 0
Загрузка топлива |  |  | Кг | Lb | Параметры элемента загрузки | М | Ft
Центральный резервный бак |  |  |  | 0 | Длина от нул. точ. до ЦТ элемента | 19 | 62.336
Центральный расходный бак |  |  | 3300 | 7333.3333 | Длина от нул. точ. до ЦТ элемента | 23 | 75.4593
Левый и правый внутренние крыльевые баки |  |  | 10000 | 22222.2222 | Длина от нул. точ. до ЦТ элемента | 25 | 82.021
Левый и правый средние крыльевые баки |  |  | 9700 | 21555.5556 | Длина от нул. точ. до ЦТ элемента | 28.5 | 93.5039
Левый и правый внешние крыльевые баки |  |  |  | 0 | Длина от нул. точ. до ЦТ элемента |  | 0
Полная коммерческая загрузка |  |  | Кг | Lb | Параметры элемента загрузки | М
|  |  | 16520 | 36711.1111 | Длина от нул. точ. до ЦТ загруженного ВС | 24.9234
Итоговая взлётная масса ВС |  |  | Кг | Lb | Центровка ВС | САХ %
|  |  | 94520 | 210044.4444 |  | 28.8523
Note on F6: За нулевую точку принята вершина условного конуса головного обтекателя

## Взлёт
АЭРОДИНАМИЧЕСКИЙ РАСЧЁТ ВЗЛЁТА
Скорость и угол встречного ветра | U м / с | α° град | Ux м / с
Угол встречного ветра (0 - 80) градусов | 1 | 45 | 0.70739
Итоговая взлётная масса ВС | G Кг | G Lb
Расчитывается в таблице <Загрузка и Центровка> | 94500 | 210000
Площадь крыла | S м 2
Значение активной площади включая закрылки | 202
Коэффициент трения на ВПП | Ктр
Значение зависит от состояния ВПП (0,01 - 0,03) | 0.025
Аэродинамика крыла Отрыв | Cy | Cx | K
Значение выбирается из РЛЭ | 1.45 | 0.12 | 12.0833
Аэродинамика крыла Взлёт | Cy | Cx | K
Значение выбирается из РЛЭ | 1.3 | 0.15 | 8.6667
Угол набора высоты | ϴ град
Приблизительно равен углу тангажа | 10
Дистанция разбега до скорости Vr | L раз м
Дистанция разбега до отрыва передней стойки шасси | 1439.5897
Дистанция взлёта до скорости V2 | L взл м
Полная дистанция взлёта до скорости V2 Высота 10м | 1604.8604
Среднее ускорение | Jср м / с2
1.8106
Тяга двигателей в режиме взлёта | P Кг c | P Lb
Установленная тяга всех двигателей в режиме взлёта | 27720 | 61600
Потребная тяга для набора высоты | P Кг c | P Lb
Расчетная тяга всех двигателей для набора высоты | 27305.3645 | 60678.5877
Максимальная тяга всех двигателей и РУД | Кг c | Lb | РУД %
Значение выбирается из РЛЭ | 31500 | 70000 | 88
Скорость V1 | м / с | kts / h | км / ч
Скорость принятия решения о продолжении взлёта | 68.5394 | 133.3739 | 246.7417
Скорость Vr | м / с | kts / h | км / ч
Скорость отрыва передней стойки шасси | 72.2019 | 140.5011 | 259.927
Скорость V2 | м / с | kts / h | км / ч
Безопасная скорость для взлёта Высота 10 м | 76.2339 | 148.3471 | 274.4421

## Полёт
АЭРОДИНАМИЧЕСКИЙ РАСЧЁТ ПОЛЁТА И НАВИГАЦИЯ
| Курсовой маяк | Дальность |  | Высота |  | Скорость |  | Тангаж | Верт скорость |  | Навигация |  |  |  | Скорость и направление ветра | [5 empty] | Путевая скорость |  | Элементы разворота |  |  |  | Время
|  | Sм км | Sм Nm | H м | H Ft | км / ч | kts / h | ϴ град | м / с | Ft / min | ЗПУ | УС | ФПУ | КУВС | км / ч | kts / h | МУВ | НУВ | КУВ | УВ | км / ч | kts / h | УК | УР | R км | ЛУР км | t мин
UUEE 06L
| EE701 | 7.2 | 3.8919 | 490 | 1607.6115 | 380 | 205.4054 | 3.8953 | 7.1671 | 1411.9116 | 47 | 0.066026 | 47 | 46.934 | 12 | 6.4865 | 45 | 225 |  | 178 | 368.0077 | 198.9231 | 1 | 1 | 65.1681 | 1.1369 | 1.1739
| EE709 | 5.5 | 2.973 | 1090 | 3576.1155 | 400 | 216.2162 | 6.229 | 12.0497 | 2373.7955 | 47 | 0.062725 | 47 | 46.9373 | 12 | 6.4865 | 45 | 225 |  | 178 | 388.0077 | 209.7339 | 1 | 1 | 72.2084 | 1.2598 | 0.8505
| EE804 | 18.5 | 10 | 2500 | 8202.0997 | 420 | 227.027 | 4.3607 | 8.8662 | 1746.637 | 49 | 0.19466 | 49 | 48.8053 | 20 | 10.8108 | 45 | 225 |  | 176 | 400.0485 | 216.2424 | 1 | 2 | 79.6098 | 2.7786 | 2.7747
| EE805 | 9.2 | 4.973 | 3200 | 10498.6877 | 450 | 243.2432 | 4.3533 | 9.4835 | 1868.2413 | 355 | -1.9487 | 355 | 356.9487 | 20 | 10.8108 | 45 | 225 |  | 230 | 436.8531 | 236.1368 | 15 | 54 | 5.9535 | 8.1861 | 1.2636
| 642KN | 9 | 4.8649 | 4000 | 13123.3596 | 500 | 270.2703 | 5.0822 | 12.2972 | 2422.547 | 302 | -5.5977 | 302 | 307.5977 | 50 | 27.027 | 45 | 225 |  | 283 | 508.7436 | 274.9966 | 15 | 53 | 7.35 | 9.7443 | 1.0614
| 900NE | 83 | 44.8649 | 9150 | 30019.685 | 600 | 324.3243 | 3.5523 | 10.3215 | 2033.3386 | 1 | -3.3135 | 1 | 4.3135 | 50 | 27.027 | 45 | 225 |  | 224 | 562.9622 | 304.3039 | 15 | 59 | 10.584 | 17.5939 | 8.8461
| 375DB | 195 | 105.4054 | 9150 | 30019.685 | 800 | 432.4324 | 0 | 0 | 0 | 280 | -2.9417 | 280 | 282.9417 | 50 | 27.027 | 45 | 225 |  | 305 | 827.5151 | 447.3054 | 15 | 81 | 18.816 | 118.2509 | 14.1387
| OKULO | 120 | 64.8649 | 4000 | 13123.3596 | 600 | 324.3243 | -2.4587 | -7.1462 | -1407.8013 | 299 | -4.6003 | 299 | 303.6003 | 50 | 27.027 | 45 | 225 |  | 286 | 611.7293 | 330.6645 | 15 | 19 | 10.584 | 3.6424 | 11.7699
| GENPA | 128 | 69.1892 | 3200 | 10498.6877 | 500 | 270.2703 | -2.6628 | -6.4492 | -1270.4923 | 297 | -1.7622 | 297 | 298.7622 | 50 | 27.027 | 315 | 135 |  | 198 | 452.184 | 244.4238 | 15 | 2 | 7.35 | 0.25654 | 16.9842
| LI754 | 39 | 21.0811 | 1600 | 5249.3438 | 450 | 243.2432 | -2.3505 | -5.1239 | -1009.4073 | 306 | -0.39435 | 306 | 306.3944 | 20 | 10.8108 | 315 | 135 |  | 189 | 430.2304 | 232.557 | 15 | 9 | 5.9535 | 0.94246 | 5.4389
| LI749 | 9 | 4.8649 | 1580 | 5183.727 | 400 | 216.2162 | -0.12739 | -0.24691 | -48.6419 | 352 | 1.7281 | 352 | 350.2719 | 20 | 10.8108 | 315 | 135 |  | 143 | 383.8608 | 207.4923 | 20 | 46 | 3.4631 | 3.5832 | 1.4068
| LI750 | 9 | 4.8649 | 1570 | 5150.9186 | 400 | 216.2162 | -0.063694 | -0.12346 | -24.321 | 18 | 2.556 | 18 | 15.444 | 20 | 10.8108 | 315 | 135 |  | 117 | 390.5411 | 211.1033 | 20 | 26 | 3.4631 | 1.6881 | 1.3827
| LI751 | 9 | 4.8649 | 1560 | 5118.1102 | 400 | 216.2162 | -0.063694 | -0.12346 | -24.321 | 356 | 1.8834 | 356 | 354.1166 | 20 | 10.8108 | 315 | 135 |  | 139 | 384.7061 | 207.9492 | 20 | 22 | 3.4631 | 1.3984 | 1.4037
| LI752 | 9 | 4.8649 | 1555 | 5101.706 | 400 | 216.2162 | -0.031847 | -0.061728 | -12.1605 | 334 | 0.93706 | 334 | 333.0629 | 20 | 10.8108 | 315 | 135 |  | 161 | 381.0455 | 205.9705 | 20 | 22 | 3.4631 | 1.3984 | 1.4172
| OBARI | 30 | 16.2162 | 770 | 2526.2467 | 350 | 189.1892 | -1.4997 | -2.5431 | -500.9929 | 218 | -3.254 | 218 | 221.254 | 20 | 10.8108 | 315 | 135 |  | 277 | 351.825 | 190.1757 | 20 | 116 | 2.6514 | -5.4504 | 5.1162
| MADID | 11 | 5.9459 | 760 | 2493.4383 | 300 | 162.1622 | -0.052113 | -0.075758 | -14.9242 | 323 | 0.53764 | 323 | 322.4624 | 20 | 10.8108 | 315 | 135 |  | 172 | 280.1857 | 151.4517 | 20 | 105 | 1.948 | -7.2971 | 2.3556
| ULLI 28R | 17 | 9.1892 | 0 | 0 | 280 | 151.3514 | -2.5611 | -3.4737 | -684.31 | 276 | -1.5426 | 276 | 277.5426 | 12 | 6.4865 | 315 | 135 |  | 219 | 270.5583 | 146.2477 | 20 | 47 | 1.6969 | 1.8182 | 3.77
| Итого | Дальность | [18 empty] | Путевая скорость | [5 empty] | Время
|  | км | Nm | [17 empty] | км / ч | kts / h |  |  |  |  | t мин
|  | 708.4 | 382.9189 | [17 empty] | 523.7452 | 283.1055 |  |  |  |  | 81.154
Note on B2: Курсовой маяк выбирается в соответствии с планом полёта и маршрутной картой
Note on C2: Sм - расстояние до курсового маяка
Note on E2: H - расчётная высота прохождения курсового маяка
Note on G2: Среднее значение истинной воздушной скорости на данном участке пути
Note on I2: Угол набора высоты или снижения Приблизительно равен углу тангажа
Note on J2: Вертикальная скорость это скорость изменения высоты полёта
Note on V2: Путевая скорость W это скорость ВС относительно земли
Note on AB2: Время полёта до курсового маяка
Note on L3: Заданный путевой угол -это угол между северным направлением меридиана и линией заданного пути.
Note on M3: Угол сноса – это угол между векторами истинной скорости V и путевой скорости W
Note on N3: Фактический путевой угол - это угол между северным направлением меридиана и вектором путевой скорости W
Note on O3: Курсовой угол ВС это угол между северным направлением меридиана и вектором истинной скорости V направленным по продольной оси ВС
Note on R3: Метеорологический угол ветра - угол между северным направлением меридиана и направлением откуда дует ветер
Note on S3: Навигационный угол ветра это угол между северным направлением меридиана и направлением куда дует ветер
Note on T3: Курсовой угол ветра – угол между вектором истинной скорости V и вектором ветра U
Note on U3: Угол ветра – угол между вектором путевой скорости W и вектором ветра U
Note on X3: Угол крена это угол поворота самолёта вокруг его продольной оси. Введите 1 если разворота нет
Note on Y3: Угол разворота это угол между старой и новой линией заданного пути. Введите 1 если разворота нет
Note on Z3: Радиус разворота это радиус окружности по дуге которой проходит траектория ВС при развороте
Note on AA3: ЛУР - это линейное упреждение разворота Расстояние от точки пересечения текущей и новой линий пути до точки начала разворота
Note on C22: Общая протяженность маршрута согласно плану полёта
Note on V22: Соедняя путевая скорость ВС в течении всего полёта
Note on AB22: Общее время полёта

## Посадка
АЭРОДИНАМИЧЕСКИЙ РАСЧЁТ ПОСАДКИ
Скорость и угол встречного ветра | U м / с | α° град | Ux м / с
Угол встречного ветра (0 - 80) градусов | 1 | 45 | 0.70739
Посадочная масса ВС | G Кг | G Lb
Масса пустого ВС + Коммерческая загрузка + Остаток топлива | 80000 | 177777.7778
Площадь крыла | S м 2
Значение активной площади включая закрылки | 203
Коэффициент трения на ВПП | Ктр
Значение зависит от состояния ВПП (0,01 - 0,03) | 0.025
Аэродинамика крыла Заход | Cy | Cx | K
Значение выбирается из РЛЭ | 1.2 | 0.24 | 5
Аэродинамика крыла Посадка | Cy | Cx | K
Значение выбирается из РЛЭ | 1.3 | 0.18 | 7.2222
Аэродинамика крыла Торможение | Cy | Cx | K
Значение выбирается из РЛЭ | 0.3 | 0.18 | 1.6667
Вертикальная скорость снижения и УНГ | Vy м / с | α° град
Расчет оптимальной вертикальной скорости | 3.5 | 2.6888
Дистанция пробега до полной остановки | L пр м
Режим реверса выключен | 1026.1219
Потребная длина ВПП | L впп м
1713.6236
Среднее ускорение | Jср м / с2
2.3875
Тяга двигателей в режиме посадки | Кг c | Lb
Установленная тяга всех двигателей в режиме посадки | 6300 | 14000
Максимальная тяга всех двигателей и РУД | Кг c | Lb | РУД %
Значение выбирается из РЛЭ | 31500 | 70000 | 20
Скорость захода на посадку Vref | м / с | kts / h | км / ч
Расчетная скорость захода на посадку Высота 500 м | 74.6467 | 145.2584 | 268.7281
Скорость посадочная Vtt | м / с | kts / h | км / ч
Скорость пролёта торца ВПП Высота 10 - 15 м | 69.9979 | 136.2122 | 251.9926